## Hoja 1
DDC020 | m³ | Demolición de muro de concreto armado.
Demolición de muro de contención de concreto armado con martillo neumático y equipo de oxicorte, y carga mecánica sobre camión o contenedor.
Código |  | Unidad | Descripción | Cantidad | Precio unitario | Precio parcial
1 |  |  | Equipos
mq05mai030 |  | h | Martillo neumático. | 4.637 | 11.26 | 52.21
mq05pdm010a |  | h | Compresor portátil eléctrico 2 m³/min de caudal. | 2.318 | 10.52 | 24.39
mq01ret010 |  | h | Miniretrocargadora sobre neumáticos de 15 kW. | 0.162 | 113.08 | 18.32
mq08sol010 |  | h | Equipo de oxicorte, con acetileno como combustible y oxígeno como comburente. | 1.391 | 20.35 | 28.31
|  |  |  | Subtotal equipos: |  | 123.23
2 |  |  | Mano de obra
mo019 |  | h | Operario soldador. | 1.838 | 21.95 | 40.34
mo112 |  | h | Peón especializado de construcción. | 4.594 | 14.67 | 67.39
mo113 |  | h | Peón de construcción. | 3.063 | 14.43 | 44.2
|  |  |  | Subtotal mano de obra: |  | 151.93
3 |  |  | Herramientas
|  | % | Herramientas | 2 | 275.16 | 5.5
|  |  |  | Costos directos (1+2+3): |  | 280.66