## Hoja 1
DDS020 | m³ | Demolición de cimentación de albañilería.
Demolición de cimentación de albañilería de ladrillo cerámico macizo, de hasta 1,5 m de profundidad máxima, con martillo neumático y carga mecánica sobre camión o contenedor.
Código |  |  | Unidad | Descripción | Cantidad | Precio unitario | Precio parcial
1 |  |  |  | Equipos
mq05mai030 |  |  | h | Martillo neumático. | 1.855 | 11.26 | 20.89
mq05pdm110 |  |  | h | Compresor portátil diesel media presión 10 m³/min. | 0.927 | 19.11 | 17.71
mq01ret010 |  |  | h | Miniretrocargadora sobre neumáticos de 15 kW. | 0.348 | 113.08 | 39.35
[5 empty] | Subtotal equipos: |  | 77.95
2 |  |  |  | Mano de obra
mo112 |  |  | h | Peón especializado de construcción. | 3.369 | 14.67 | 49.42
[5 empty] | Subtotal mano de obra: |  | 49.42
3 |  |  |  | Herramientas
|  |  | % | Herramientas | 2 | 127.37 | 2.55
[5 empty] | Costos directos (1+2+3): |  | 129.92