## Hoja 1
DDS020 | m³ | Demolición de cimentación de albañilería.
Demolición de cimentación de albañilería de ladrillo cerámico macizo, de más de 1,5 m de profundidad máxima, con martillo neumático y carga manual sobre camión o contenedor.
Código |  |  | Unidad | Descripción | Cantidad | Precio unitario | Precio parcial
1 |  |  |  | Equipos
mq05mai030 |  |  | h | Martillo neumático. | 2.318 | 11.26 | 26.1
mq05pdm110 |  |  | h | Compresor portátil diesel media presión 10 m³/min. | 1.159 | 19.11 | 22.15
[5 empty] | Subtotal equipos: |  | 48.25
2 |  |  |  | Mano de obra
mo113 |  |  | h | Peón de construcción. | 3.063 | 14.43 | 44.2
mo112 |  |  | h | Peón especializado de construcción. | 5.36 | 14.67 | 78.63
[5 empty] | Subtotal mano de obra: |  | 122.83
3 |  |  |  | Herramientas
|  |  | % | Herramientas | 2 | 171.08 | 3.42
[5 empty] | Costos directos (1+2+3): |  | 174.5