## Hoja 1
DEF050 | m² | Demolición de cáscara de albañilería.
Demolición de cáscara de albañilería de ladrillo cerámico perforado de 1 1/2 pies de espesor, con martillo neumático, y carga manual sobre camión o contenedor.
Código |  |  | Unidad | Descripción | Cantidad | Precio unitario | Precio parcial
1 |  |  |  | Equipos
mq05mai030 |  |  | h | Martillo neumático. | 0.376 | 11.26 | 4.23
mq05pdm110 |  |  | h | Compresor portátil diesel media presión 10 m³/min. | 0.188 | 19.11 | 3.59
[5 empty] | Subtotal equipos: |  | 7.82
2 |  |  |  | Mano de obra
mo112 |  |  | h | Peón especializado de construcción. | 0.497 | 14.67 | 7.29
mo113 |  |  | h | Peón de construcción. | 0.249 | 14.43 | 3.59
[5 empty] | Subtotal mano de obra: |  | 10.88
3 |  |  |  | Herramientas
|  |  | % | Herramientas | 2 | 18.7 | 0.37
[5 empty] | Costos directos (1+2+3): |  | 19.07