## Hoja 1
DEF050 | m² | Demolición de cáscara de albañilería.
Demolición de cáscara de albañilería de ladrillo cerámico macizo de 1/2 pie de espesor, con martillo neumático, y carga manual sobre camión o contenedor.
Código |  |  | Unidad | Descripción | Cantidad | Precio unitario | Precio parcial
1 |  |  |  | Equipos
mq05mai030 |  |  | h | Martillo neumático. | 0.26 | 11.26 | 2.93
mq05pdm110 |  |  | h | Compresor portátil diesel media presión 10 m³/min. | 0.13 | 19.11 | 2.48
[5 empty] | Subtotal equipos: |  | 5.41
2 |  |  |  | Mano de obra
mo112 |  |  | h | Peón especializado de construcción. | 0.344 | 14.67 | 5.05
mo113 |  |  | h | Peón de construcción. | 0.172 | 14.43 | 2.48
[5 empty] | Subtotal mano de obra: |  | 7.53
3 |  |  |  | Herramientas
|  |  | % | Herramientas | 2 | 12.94 | 0.26
[5 empty] | Costos directos (1+2+3): |  | 13.2