## Hoja 1
DEF050 | m² | Demolición de cáscara de albañilería.
Demolición de cáscara de albañilería de ladrillo cerámico macizo de 1 1/2 pies de espesor, con martillo neumático, y carga manual sobre camión o contenedor.
Código |  |  | Unidad | Descripción | Cantidad | Precio unitario | Precio parcial
1 |  |  |  | Equipos
mq05mai030 |  |  | h | Martillo neumático. | 0.389 | 11.26 | 4.38
mq05pdm110 |  |  | h | Compresor portátil diesel media presión 10 m³/min. | 0.195 | 19.11 | 3.73
[5 empty] | Subtotal equipos: |  | 8.11
2 |  |  |  | Mano de obra
mo112 |  |  | h | Peón especializado de construcción. | 0.515 | 14.67 | 7.56
mo113 |  |  | h | Peón de construcción. | 0.258 | 14.43 | 3.72
[5 empty] | Subtotal mano de obra: |  | 11.28
3 |  |  |  | Herramientas
|  |  | % | Herramientas | 2 | 19.39 | 0.39
[5 empty] | Costos directos (1+2+3): |  | 19.78