## Hoja 1
DFR100 |  | m | Demolición de alféizar.
Levantado con recuperación del material de alféizar y picado del material adhesivo adherido a su superficie, con medios manuales, posterior reposición y carga manual de escombros sobre camión o contenedor.
Descompuesto | Ud | Descomposición |  | Rend. | Precio unitario | Precio partida
mt08aaa010a | m³ | Agua. |  | 0.006 | 5.71 | 0.03
mt01arg005a | t | Arena de cantera, para mortero preparado en obra. |  | 0.01 | 68.48 | 0.68
mt08cem000b | kg | Cemento gris en sacos. |  | 1.5 | 0.57 | 0.86
mt08adt010 | kg | Aditivo hidrófugo para impermeabilización de morteros u concretos. |  | 0.03 | 4.56 | 0.14
mt09lec010b | m³ | Lechada de cemento blanco BL 22,5 X. |  | 0.001 | 597.33 | 0.6
mt09mcr070a | kg | Mortero de juntas cementoso con resistencia elevada a la abrasión y absorción de agua reducida, CG2, para junta abierta entre 3 y 15 mm. |  | 0.164 | 3.76 | 0.62
mq06hor010 | h | Mezcladora de concreto. |  | 0.017 | 6.37 | 0.11
mo019 | h | Operario de construcción. |  | 0.556 | 16.25 | 9.04
mo111 | h | Peón de construcción. |  | 0.311 | 12.77 | 3.97
| % | Medios auxiliares |  | 2 | 16.05 | 0.32
| % | Costes indirectos |  | 3 | 16.37 | 0.49
[5 empty] | Total: | 16.86