## Hoja 1
DFR100 |  | m | Demolición de alféizar.
Levantado con recuperación del material de alféizar de concreto polímero y picado del material adhesivo adherido a su superficie, con medios manuales, posterior reposición y carga manual de escombros sobre camión o contenedor.
Descompuesto | Ud | Descomposición |  | Rend. | Precio unitario | Precio partida
mt08aaa010a | m³ | Agua. |  | 0.006 | 5.71 | 0.03
mt01arg005a | t | Arena de cantera, para mortero preparado en obra. |  | 0.006 | 68.48 | 0.41
mt08cem000b | kg | Cemento gris en sacos. |  | 1.52 | 0.57 | 0.87
mt08adt010 | kg | Aditivo hidrófugo para impermeabilización de morteros u concretos. |  | 0.03 | 4.56 | 0.14
mt20wwa040 | kg | Adhesivo cementoso flexible y de gran adherencia. |  | 1.08 | 1.91 | 2.06
mt20wwa035 | Ud | Bote de imprimación para masillas (250 cm³). |  | 0.022 | 20.35 | 0.45
mt20wwa030 | Ud | Bote de fragua de poliuretano impermeable (310 cm³). |  | 0.043 | 19.97 | 0.86
mq06hor010 | h | Mezcladora de concreto. |  | 0.017 | 6.37 | 0.11
mo019 | h | Operario de construcción. |  | 0.561 | 16.25 | 9.12
mo111 | h | Peón de construcción. |  | 0.293 | 12.77 | 3.74
| % | Medios auxiliares |  | 2 | 17.79 | 0.36
| % | Costes indirectos |  | 3 | 18.15 | 0.54
[5 empty] | Total: | 18.69