## Hoja 1
DPT010 | m² | Demolición de tabique interior de albañilería vista.
Demolición de tabique interior de albañilería vista, formada por bloque de concreto de 20 cm de espesor, con martillo neumático, sin afectar a la estabilidad de los elementos constructivos contiguos, dejando adarajas para facilitar posteriormente la traba con la nueva fábrica, y carga manual sobre camión o contenedor. El precio incluye el desmontaje previo de las hojas de la carpintería.
Código |  |  | Unidad | Descripción | Cantidad | Precio unitario | Precio parcial
1 |  |  |  | Equipos
mq05mai030 |  |  | h | Martillo neumático. | 0.146 | 11.26 | 1.64
mq05pdm110 |  |  | h | Compresor portátil diesel media presión 10 m³/min. | 0.146 | 19.11 | 2.79
[5 empty] | Subtotal equipos: |  | 4.43
2 |  |  |  | Mano de obra
mo112 |  |  | h | Peón especializado de construcción. | 0.241 | 14.67 | 3.54
mo113 |  |  | h | Peón de construcción. | 0.244 | 14.43 | 3.52
[5 empty] | Subtotal mano de obra: |  | 7.06
3 |  |  |  | Herramientas
|  |  | % | Herramientas | 2 | 11.49 | 0.23
[5 empty] | Costos directos (1+2+3): |  | 11.72