## Hoja 1
DQT010 | m² |  | Demolición de estructura metálica ligera autoportante de techo inclinado.
Demolición de estructura metálica ligera autoportante de techo inclinado a dos aguas, con equipo de oxicorte, sin afectar a la estabilidad de los elementos constructivos sobre los que se apoya, y carga manual sobre camión o contenedor.
Código |  | Unidad |  | Descripción | Cantidad | Precio unitario | Precio parcial
1 |  |  |  | Equipos
mq08sol010 |  | h |  | Equipo de oxicorte, con acetileno como combustible y oxígeno como comburente. | 0.25 | 24.88 | 6.22
[5 empty] | Subtotal equipos: |  | 6.22
2 |  |  |  | Mano de obra
mo019 |  | h |  | Operario soldador. | 0.327 | 31.7 | 10.37
mo113 |  | h |  | Peón de construcción. | 1.637 | 20.92 | 34.25
[5 empty] | Subtotal mano de obra: |  | 44.62
3 |  |  |  | Herramientas
|  | % |  | Herramientas | 2 | 50.84 | 1.02
[5 empty] | Costos directos (1+2+3): |  | 51.86