## Hoja 1
DQT010 | m² |  | Demolición de estructura metálica ligera autoportante de techo inclinado.
Demolición de estructura metálica ligera autoportante de techo inclinado a tres aguas, con equipo de oxicorte, sin afectar a la estabilidad de los elementos constructivos sobre los que se apoya, y carga manual sobre camión o contenedor.
Código |  | Unidad |  | Descripción | Cantidad | Precio unitario | Precio parcial
1 |  |  |  | Equipos
mq08sol010 |  | h |  | Equipo de oxicorte, con acetileno como combustible y oxígeno como comburente. | 0.26 | 20.35 | 5.29
[5 empty] | Subtotal equipos: |  | 5.29
2 |  |  |  | Mano de obra
mo019 |  | h |  | Operario soldador. | 0.34 | 21.95 | 7.46
mo113 |  | h |  | Peón de construcción. | 1.702 | 14.43 | 24.56
[5 empty] | Subtotal mano de obra: |  | 32.02
3 |  |  |  | Herramientas
|  | % |  | Herramientas | 2 | 37.31 | 0.75
[5 empty] | Costos directos (1+2+3): |  | 38.06