## Hoja 1
DQT010 | m² |  | Demolición de estructura metálica ligera autoportante de techo inclinado.
Demolición de estructura metálica ligera autoportante de techo inclinado cruce de dos aguas, con equipo de oxicorte, sin afectar a la estabilidad de los elementos constructivos sobre los que se apoya, y carga manual sobre camión o contenedor.
Código |  | Unidad |  | Descripción | Cantidad | Precio unitario | Precio parcial
1 |  |  |  | Equipos
mq08sol010 |  | h |  | Equipo de oxicorte, con acetileno como combustible y oxígeno como comburente. | 0.359 | 20.35 | 7.31
[5 empty] | Subtotal equipos: |  | 7.31
2 |  |  |  | Mano de obra
mo019 |  | h |  | Operario soldador. | 0.471 | 21.95 | 10.34
mo113 |  | h |  | Peón de construcción. | 2.356 | 14.43 | 34
[5 empty] | Subtotal mano de obra: |  | 44.34
3 |  |  |  | Herramientas
|  | % |  | Herramientas | 2 | 51.65 | 1.03
[5 empty] | Costos directos (1+2+3): |  | 52.68