## Hoja 1
DRA010 | m² | Demolición de enchape.
Demolición de enchape de azulejo, con medios manuales, y carga manual sobre camión o contenedor. El precio incluye el picado del material adhesivo adherido al soporte.
Código |  | Unidad | Descripción | Cantidad | Precio unitario | Precio parcial
1 |  |  | Equipos
mq06hor010 |  | h | Mezcladora de concreto eléctrica con una capacidad de amasado de 160 l. | 0.006 | 10.4 | 0.06
|  |  |  | Subtotal equipos: |  | 0.06
2 |  |  | Mano de obra
mo113 |  | h | Peón de construcción. | 0.638 | 20.92 | 13.35
|  |  |  | Subtotal mano de obra: |  | 13.35
3 |  |  | Herramientas
|  | % | Herramientas | 2 | 13.41 | 0.27
|  |  |  | Costos directos (1+2+3): |  | 13.68