## Hoja 1
DRF030 | m² | Eliminación de revoque o estuco en paramento exterior.
Eliminación de revoque o estuco de cal y de su enfoscado base, aplicado sobre paramento horizontal exterior de hasta 3 m de altura, con martillo eléctrico, sin deteriorar la superficie soporte, que quedará al descubierto y preparada para su posterior revestimiento, y carga manual sobre camión o contenedor.
Código |  |  | Unidad | Descripción | Cantidad | Precio unitario | Precio parcial
1 |  |  |  | Equipos
mq05mai040 |  |  | h | Martillo eléctrico. | 0.574 | 7.73 | 4.44
[5 empty] | Subtotal equipos: |  | 4.44
2 |  |  |  | Mano de obra
mo113 |  |  | h | Peón de construcción. | 0.838 | 14.43 | 12.09
[5 empty] | Subtotal mano de obra: |  | 12.09
3 |  |  |  | Herramientas
|  |  | % | Herramientas | 2 | 16.53 | 0.33
[5 empty] | Costos directos (1+2+3): |  | 16.86