## Hoja 1
DRF031 | m² | Eliminación de revoque o estuco en paramento interior.
Eliminación de revoque o estuco de cal y de su enfoscado base, aplicado sobre paramento horizontal interior de más de 3 m de altura, con martillo eléctrico, sin deteriorar la superficie soporte, que quedará al descubierto y preparada para su posterior revestimiento, y carga manual sobre camión o contenedor.
Código |  |  | Unidad | Descripción | Cantidad | Precio unitario | Precio parcial
1 |  |  |  | Equipos
mq05mai040 |  |  | h | Martillo eléctrico. | 0.598 | 7.73 | 4.62
[5 empty] | Subtotal equipos: |  | 4.62
2 |  |  |  | Mano de obra
mo113 |  |  | h | Peón de construcción. | 0.873 | 14.43 | 12.6
[5 empty] | Subtotal mano de obra: |  | 12.6
3 |  |  |  | Herramientas
|  |  | % | Herramientas | 2 | 17.22 | 0.34
[5 empty] | Costos directos (1+2+3): |  | 17.56