## Hoja 1
DRS080 | m² |  | Demolición de contrapiso.
Demolición de contrapiso de mortero armado existente en el interior del edificio, de hasta 8 cm de espesor, con martillo neumático, y carga manual de escombros sobre camión o contenedor.
Descompuesto |  | Ud |  | Descomposición | Rend. | Precio unitario | Precio partida
mq05mai030 |  | h |  | Martillo neumático. | 0.233 | 10.89 | 2.54
mq05pdm010a |  | h |  | Compresor portátil eléctrico 2 m³/min de caudal. | 0.117 | 10.18 | 1.19
mo112 |  | h |  | Peón especializado de construcción. | 0.287 | 9.89 | 2.84
mo113 |  | h |  | Peón de construcción. | 0.467 | 9.69 | 4.53
|  | % |  | Medios auxiliares | 2 | 11.1 | 0.22
|  | % |  | Costes indirectos | 3 | 11.32 | 0.34
[6 empty] | Total: | 11.66