## Hoja 1
DRS080 | m² |  |  | Demolición de contrapiso.
Demolición de contrapiso de mortero autonivelante armado existente en el interior del edificio, de hasta 8 cm de espesor, con martillo neumático, y carga manual de escombros sobre camión o contenedor.
Descompuesto |  | Ud | Descomposición |  | Rend. | Precio unitario | Precio partida
mq05mai030 |  | h | Martillo neumático. |  | 0.238 | 10.89 | 2.59
mq05pdm010a |  | h | Compresor portátil eléctrico 2 m³/min de caudal. |  | 0.119 | 10.18 | 1.21
mo112 |  | h | Peón especializado de construcción. |  | 0.293 | 9.89 | 2.9
mo113 |  | h | Peón de construcción. |  | 0.477 | 9.69 | 4.62
|  | % | Medios auxiliares |  | 2 | 11.32 | 0.23
|  | % | Costes indirectos |  | 3 | 11.55 | 0.35
[6 empty] | Total: | 11.9