## Hoja 1
DUA010 | m |  |  | Demolición de colector enterrado.
Demolición de colector enterrado de concreto, de 300 mm de diámetro, con retroexcavadora con martillo rompedor, y carga mecánica de escombros sobre camión o contenedor.
Descompuesto |  | Ud | Descomposición |  | Rend. | Precio unitario | Precio partida
mq01exn050c |  | h | Retroexcavadora sobre neumáticos, de 85 kW, con martillo rompedor. |  | 0.014 | 246.69 | 3.45
mq01ret010 |  | h | Miniretrocargadora sobre neumáticos de 15 kW. |  | 0.014 | 155.41 | 2.18
mo110 |  | h | Peón especializado de construcción. |  | 0.02 | 13.03 | 0.26
|  | % | Medios auxiliares |  | 2 | 5.89 | 0.12
|  | % | Costes indirectos |  | 3 | 6.01 | 0.18
[6 empty] | Total: | 6.19