## Hoja 1
EHB020 |  |  | m² | Sistema "FORLI" de losa unidireccional con ausencia de puentes térmicos.
Estructura de concreto armado con una altura libre de planta de hasta 3 m, realizada con concreto f'c=210 kg/cm² (21 MPa), no expuesto a ciclos de congelamiento y deshielo, exposición a sulfatos insignificante, sin requerimiento de permeabilidad, no expuesto a cloruros, tamaño máximo del agregado 12,5 mm, consistencia blanda, preparado en obra, y vertido con medios manuales, volumen total de concreto 0,139 m³/m², y acero Grado 60 (fy=4200 kg/cm²), con una cuantía total de 13 kg/m², formada por: losa unidireccional, horizontal, con ausencia de puentes térmicos, de canto 28 = (3+20)+5 cm; vigueta "in situ" de 12 cm de ancho; sistema "FORLI" de entrevigado tipo bovedilla de EPS, mecanizada y aligerante, de 20 cm de canto; malla electrosoldada Q-139 de acero trefilado corrugado ASTM A 82-94 en capa de compresión; vigas chatas, con colocación bajo las vigas de plancha "FORLI" de EPS, de 3 cm de espesor, para eliminar los puentes térmicos; sin incluir repercusión de columnas.
Descompuesto | Ud | Descomposición |  |  | Rend. | p.s. | Precio partida
mt08efu010a | m² | Sistema de encofrado continuo para losa unidireccional de concreto armado, hasta 3 m de altura libre de planta, compuesto de: puntales, sopandas metálicas y superficie encofrante de madera tratada reforzada con varillas y perfiles. |  |  | 1.1 | 25.88 | 28.47
mt08cor010a | m | Molde de poliestireno expandido para cornisa. |  |  | 0.1 | 26.88 | 2.69
mt07cpf020a | Ud | Bovedilla mecanizada de poliestireno expandido, "FORLI", de 70x80 cm, formada por pieza inferior de 70x80 cm y pieza superior de 56x80 cm, para aligerar losas unidireccionales con viguetas de 12 cm de ancho y 20 cm de canto. |  |  | 1.406 | 11.25 | 15.82
mt07cpf030 | Ud | Plancha de poliestireno expandido de 70x80x3 cm, "FORLI", para colocar en las zonas no aligeradas de losas unidireccionales y reticulares. |  |  | 2 | 3.31 | 6.62
mt07aco020c | Ud | Separador homologado para vigas. |  |  | 0.8 | 0.29 | 0.23
mt07aco020g | Ud | Separador homologado para viguetas "in situ" en losas unidireccionales. |  |  | 1 | 0.21 | 0.21
mt07aco060a | kg | Acero en varillas corrugadas, Grado 60 (fy=4200 kg/cm²), elaborado en taller y colocado en obra, diámetros varios, según NTP 339.186 y ASTM A 706. |  |  | 13 | 3.59 | 46.67
mt07ame090bba | m² | Malla electrosoldada Q-139 cocada 100x100 mm, con alambres longitudinales de 4,2 mm de diámetro y alambres transversales de 4,2 mm de diámetro, de acero trefilado corrugado ASTM A 82-94, según ASTM A 185-94. |  |  | 1.1 | 7.7 | 8.47
mt08aaa010a | m³ | Agua. |  |  | 0.034 | 3.51 | 0.12
mt01arg000 | t | Arena cribada para concretos preparados en obra. |  |  | 0.112 | 26.63 | 2.98
mt01arg001c | t | Agregado grueso homogeneizado, de tamaño máximo 12,5 mm, para concretos preparados en obra. |  |  | 0.122 | 53.48 | 6.52
mt08cem000 | kg | Cemento en sacos, para concreto preparado en obra. |  |  | 40.866 | 0.43 | 17.57
mo041 | h | Operario en estructura. |  |  | 1.04 | 18.07 | 18.79
mo085 | h | Oficial en estructura. |  |  | 1.04 | 14.78 | 15.37
mo106 | h | Peón de construcción. |  |  | 0.248 | 13.52 | 3.35
mo105 | h | Peón especializado de construcción. |  |  | 0.259 | 13.8 | 3.57
| % | Medios auxiliares |  |  | 2 | 177.45 | 3.55
| % | Costes indirectos |  |  | 3 | 181 | 5.43
Coste de mantenimiento decenal: S/. 13,05 en los primeros 10 años. | [5 empty] | Total: | 186.43