## Hoja 1
EHB025 |  |  | m² | Sistema "FORLI" de losa reticular con ausencia de puentes térmicos.
Losa reticular de concreto armado, horizontal, con ausencia de puentes térmicos, de canto 28 = (3+20)+5 cm, realizado con concreto f'c=210 kg/cm² (21 MPa), no expuesto a ciclos de congelamiento y deshielo, exposición a sulfatos insignificante, sin requerimiento de permeabilidad, no expuesto a cloruros, tamaño máximo del agregado 12,5 mm, consistencia blanda, preparado en obra, y vertido con medios manuales, volumen total de concreto 0,1426 m³/m², y acero Grado 60 (fy=4200 kg/cm²), con una cuantía total de 15 kg/m²; vigueta "in situ" de 12 cm de ancho; sistema "FORLI" de entrevigado tipo casetón de EPS, mecanizado y aligerante, de 20 cm de canto; plancha "FORLI" de EPS, de 3 cm de espesor, para eliminar los puentes térmicos en zonas macizas; malla electrosoldada Q-139 de acero trefilado corrugado ASTM A 82-94 en capa de compresión; sin incluir repercusión de columnas.
Descompuesto | Ud | Descomposición |  |  | Rend. | p.s. | Precio partida
mt08efr010a | m² | Sistema de encofrado continuo para losa reticular de concreto armado, con casetón perdido, hasta 3 m de altura libre de planta, compuesto de: puntales, sopandas metálicas y superficie encofrante de madera tratada reforzada con varillas y perfiles. |  |  | 1.1 | 53.65 | 59.02
mt08cor010a | m | Molde de poliestireno expandido para cornisa. |  |  | 0.1 | 26.88 | 2.69
mt07cpf010a | Ud | Casetón mecanizado de poliestireno expandido, "FORLI", de 70x80 cm, formado por pieza inferior de 70x80 cm y pieza superior de 56x66 cm, para aligerar losas reticulares con viguetas de 12 cm de ancho y 20 cm de canto. |  |  | 1.313 | 10.06 | 13.21
mt07cpf030 | Ud | Plancha de poliestireno expandido de 70x80x3 cm, "FORLI", para colocar en las zonas no aligeradas de losas unidireccionales y reticulares. |  |  | 0.563 | 3.31 | 1.86
mt07aco020h | Ud | Separador homologado para losas reticulares. |  |  | 2.4 | 0.21 | 0.5
mt07aco060a | kg | Acero en varillas corrugadas, Grado 60 (fy=4200 kg/cm²), elaborado en taller y colocado en obra, diámetros varios, según NTP 339.186 y ASTM A 706. |  |  | 15 | 3.59 | 53.85
mt07ame090bba | m² | Malla electrosoldada Q-139 cocada 100x100 mm, con alambres longitudinales de 4,2 mm de diámetro y alambres transversales de 4,2 mm de diámetro, de acero trefilado corrugado ASTM A 82-94, según ASTM A 185-94. |  |  | 1.1 | 7.7 | 8.47
mt08aaa010a | m³ | Agua. |  |  | 0.035 | 3.51 | 0.12
mt01arg000 | t | Arena cribada para concretos preparados en obra. |  |  | 0.115 | 26.63 | 3.06
mt01arg001c | t | Agregado grueso homogeneizado, de tamaño máximo 12,5 mm, para concretos preparados en obra. |  |  | 0.125 | 53.48 | 6.69
mt08cem000 | kg | Cemento en sacos, para concreto preparado en obra. |  |  | 41.924 | 0.43 | 18.03
mo041 | h | Operario en estructura. |  |  | 1.007 | 18.07 | 18.2
mo085 | h | Oficial en estructura. |  |  | 1.007 | 14.78 | 14.88
mo106 | h | Peón de construcción. |  |  | 0.254 | 13.52 | 3.43
mo105 | h | Peón especializado de construcción. |  |  | 0.266 | 13.8 | 3.67
| % | Medios auxiliares |  |  | 2 | 207.68 | 4.15
| % | Costes indirectos |  |  | 3 | 211.83 | 6.35
Coste de mantenimiento decenal: S/. 15,27 en los primeros 10 años. | [5 empty] | Total: | 218.18