## Hoja 1
EHK040 | m² |  | Preparación de la superficie de las armaduras en elementos de concreto armado.
Preparación de la superficie de las armaduras, para la posterior aplicación de productos reparadores y protectores, eliminando la suciedad superficial, la herrumbre y toda sustancia que pueda disminuir la adherencia entre las armaduras y el material de reparación a aplicar, hasta alcanzar un grado de preparación Sa 2 ½ según ISO 8501-1, mediante proyección en seco de chorro de partículas de material abrasivo formado por partículas de silicato de aluminio, y carga manual de los restos generados sobre camión o contenedor. El precio incluye el desplazamiento, montaje y desmontaje en obra del equipo de proyección.
Código |  | Unidad |  | Descripción | Cantidad | Precio unitario | Precio parcial
1 |  |  |  | Materiales
mt08lim050 |  | l |  | Disolvente de tricloroetileno, para aceites, grasas y resinas. | 0.1 | 30.12 | 3.01
mt08lim010a |  | kg |  | Abrasivo para limpieza mediante chorro a presión, formado por partículas de silicato de aluminio. | 3.5 | 0.79 | 2.77
[5 empty] | Subtotal materiales: |  | 5.78
2 |  |  |  | Equipos
mq08lch010 |  | h |  | Equipo de chorro de arena a presión. | 0.116 | 9.71 | 1.13
[5 empty] | Subtotal equipos: |  | 1.13
3 |  |  |  | Mano de obra
mo112 |  | h |  | Peón especializado de construcción. | 0.38 | 21.39 | 8.13
[5 empty] | Subtotal mano de obra: |  | 8.13
4 |  |  |  | Herramientas
|  | % |  | Herramientas | 2 | 15.04 | 0.3
[5 empty] | Costos directos (1+2+3+4): |  | 15.34