## Hoja 1
EHL020 | m² |  | Losa maciza y columnas.
Estructura de concreto armado, realizada con concreto f'c=210 kg/cm² (21 MPa), no expuesto a ciclos de congelamiento y deshielo, exposición a sulfatos insignificante, sin requerimiento de permeabilidad, no expuesto a cloruros, tamaño máximo del agregado 12,5 mm, consistencia blanda, preparado en obra, y vaciado con medios manuales, con un volumen total de concreto en losa y columnas de 0,267 m³/m², y acero Grado 60 (fy=4200 kg/cm²), con una cuantía total de 26 kg/m², compuesta de los siguientes elementos: LOSA MACIZA: horizontal, canto 24 cm, con montaje y desmontaje de sistema de encofrado continuo, con acabado para revestir, formado por: superficie encofrante de tableros de madera tratada, reforzados con varillas y perfiles, amortizables en 25 usos; estructura soporte horizontal de sopandas metálicas y accesorios de montaje, amortizables en 150 usos y estructura soporte vertical de puntales metálicos, amortizables en 150 usos; COLUMNAS: con altura libre de hasta 3 m y 30x30 cm de sección media, con montaje y desmontaje del sistema de encofrado de planchas metálicas reutilizables. Incluso refuerzo de huecos y vigas de borde perimetrales de planta y huecos, y agente filmógeno, para el curado de concretos y morteros. El precio incluye el corte, doblado y conformado de la armadura en taller de obra y el montaje en el lugar definitivo de su colocación en obra.
Código |  | Unidad |  | Descripción | Cantidad | Precio unitario | Precio parcial
1 |  |  |  | Materiales
mt07aco020b |  | Ud |  | Separador homologado para columnas. | 0.5 | 0.2 | 0.1
mt08eup010b |  | m² |  | Plancha metálica de 50x50 cm, para encofrado de columnas de concreto armado de sección rectangular o cuadrada, de hasta 3 m de altura, incluso accesorios de montaje. | 0.007 | 149.4 | 1.05
mt08eft030a |  | m² |  | Tablero de madera tratada, de 22 mm de espesor, reforzado con varillas y perfiles. | 0.044 | 141.61 | 6.23
mt08eva030 |  | m² |  | Estructura soporte para encofrado recuperable, compuesta de: sopandas metálicas y accesorios de montaje. | 0.007 | 317.47 | 2.22
mt50spa081a |  | Ud |  | Puntal metálico telescópico, de hasta 3 m de altura. | 0.029 | 59.92 | 1.74
mt08cim030b |  | m³ |  | Madera de pino. | 0.003 | 1106.47 | 3.32
mt08var060 |  | kg |  | Puntas de acero de 20x100 mm. | 0.04 | 27.23 | 1.09
mt08dba010d |  | l |  | Agente desmoldeante, a base de aceites especiales, emulsionable en agua, para encofrados metálicos, fenólicos o de madera. | 0.041 | 5.62 | 0.23
mt07aco020h |  | Ud |  | Separador homologado para losas macizas. | 3 | 0.28 | 0.84
mt07aco060g |  | kg |  | Acero en varillas corrugadas, Grado 60 (fy=4200 kg/cm²), de varios diámetros, según NTP 339.186 y ASTM A 706. | 27.3 | 3.22 | 87.91
mt08var050 |  | kg |  | Alambre galvanizado para atar, de 1,30 mm de diámetro. | 0.329 | 4.66 | 1.53
mt08aaa010a |  | m³ |  | Agua. | 0.053 | 4.66 | 0.25
mt01arg000b |  | m³ |  | Arena cribada. | 0.133 | 42.52 | 5.66
mt01arg001be |  | m³ |  | Agregado grueso homogeneizado, de tamaño máximo 12,5 mm. | 0.167 | 57.85 | 9.66
mt08cem000b |  | kg |  | Cemento gris en sacos. | 118.714 | 0.46 | 54.61
mt08cur020a |  | l |  | Agente filmógeno, para el curado de concretos y morteros. | 0.15 | 4.86 | 0.73
[5 empty] | Subtotal materiales: |  | 177.17
2 |  |  |  | Equipos
mq06hor010 |  | h |  | Mezcladora de concreto eléctrica con una capacidad de amasado de 160 l. | 0.195 | 10.4 | 2.03
[5 empty] | Subtotal equipos: |  | 2.03
3 |  |  |  | Mano de obra
mo044 |  | h |  | Operario encofrador. | 0.951 | 32.56 | 30.96
mo091 |  | h |  | Oficial encofrador. | 0.979 | 22.59 | 22.12
mo043 |  | h |  | Operario fierrero. | 0.515 | 32.56 | 16.77
mo090 |  | h |  | Oficial fierrero. | 0.491 | 22.59 | 11.09
mo113 |  | h |  | Peón de construcción. | 0.383 | 20.92 | 8.01
mo112 |  | h |  | Peón especializado de construcción. | 0.401 | 21.26 | 8.53
mo045 |  | h |  | Operario especializado en vaciado de concreto. | 0.095 | 32.56 | 3.09
mo092 |  | h |  | Oficial especializado en vaciado de concreto. | 0.388 | 22.59 | 8.76
[5 empty] | Subtotal mano de obra: |  | 109.33
4 |  |  |  | Herramientas
|  | % |  | Herramientas | 2 | 288.53 | 5.77
Coste de mantenimiento decenal: S/. 14,72 en los primeros 10 años. |  |  |  |  | Costos directos (1+2+3+4): |  | 294.3