## Hoja 1
EHR021 |  |  | m² | Sistema Basenet "DALIFORMA", de aligeramiento de losas reticulares.
Estructura de concreto armado, realizada con concreto f'c=210 kg/cm² (21 MPa), no expuesto a ciclos de congelamiento y deshielo, exposición a sulfatos insignificante, sin requerimiento de permeabilidad, no expuesto a cloruros, tamaño máximo del agregado 12,5 mm, consistencia blanda, preparado en obra, y vertido con medios manuales, volumen total de concreto 0,22 m³/m², considerando un 30% de superficie macizada, y acero Grado 60 (fy=4200 kg/cm²), con una cuantía total de 15 kg/m²; formada por: losa reticular, horizontal, sobre sistema de encofrado continuo de madera; viguetas "in situ" de 8 cm, intereje 68 cm; casetón de EPS moldeado, de 60x60x16,5 cm, modelo C165, del sistema Basenet "DALIFORMA", para aligeramiento de losa reticular de 20+5 cm de canto y 3,5 cm de recubrimiento inferior de concreto; malla electrosoldada Q-139 de acero trefilado corrugado ASTM A 82-94, en capa de compresión. Sin incluir repercusión de columnas.
Descompuesto | Ud | Descomposición |  |  | Rend. | p.s. | Precio partida
mt08efr010a | m² | Sistema de encofrado continuo para losa reticular de concreto armado, con casetón perdido, hasta 3 m de altura libre de planta, compuesto de: puntales, sopandas metálicas y superficie encofrante de madera tratada reforzada con varillas y perfiles. |  |  | 1.1 | 53.65 | 59.02
mt07cpd010a | Ud | Casetón de EPS moldeado, de 60x60x16,5 cm, modelo C165, del sistema Basenet "DALIFORMA", para aligeramiento de losa reticular de 20+5 cm de canto y 3,5 cm de recubrimiento inferior de concreto. |  |  | 1.51 | 11.47 | 17.32
mt07cpd020a | Ud | Repercusión, por m², de piezas especiales de polipropileno reciclado (plantillas, replanteadores, separadores de armaduras y clavos de poliamida), necesarias para el montaje del sistema Basenet "DALIFORMA", de aligeramiento de losa reticular de 3,5 cm de recubrimiento inferior. |  |  | 1 | 13.49 | 13.49
mt07aco060a | kg | Acero en varillas corrugadas, Grado 60 (fy=4200 kg/cm²), elaborado en taller y colocado en obra, diámetros varios, según NTP 339.186 y ASTM A 706. |  |  | 15 | 3.59 | 53.85
mt07ame090bba | m² | Malla electrosoldada Q-139 cocada 100x100 mm, con alambres longitudinales de 4,2 mm de diámetro y alambres transversales de 4,2 mm de diámetro, de acero trefilado corrugado ASTM A 82-94, según ASTM A 185-94. |  |  | 1.1 | 7.7 | 8.47
mt08aaa010a | m³ | Agua. |  |  | 0.051 | 3.51 | 0.18
mt01arg000 | t | Arena cribada para concretos preparados en obra. |  |  | 0.166 | 26.63 | 4.42
mt01arg001c | t | Agregado grueso homogeneizado, de tamaño máximo 12,5 mm, para concretos preparados en obra. |  |  | 0.18 | 53.48 | 9.63
mt08cem000 | kg | Cemento en sacos, para concreto preparado en obra. |  |  | 60.564 | 0.43 | 26.04
mo041 | h | Operario en estructura. |  |  | 0.54 | 18.07 | 9.76
mo085 | h | Oficial en estructura. |  |  | 0.54 | 14.78 | 7.98
mo106 | h | Peón de construcción. |  |  | 0.368 | 13.52 | 4.98
mo105 | h | Peón especializado de construcción. |  |  | 0.386 | 13.8 | 5.33
| % | Medios auxiliares |  |  | 2 | 220.47 | 4.41
| % | Costes indirectos |  |  | 3 | 224.88 | 6.75
Coste de mantenimiento decenal: S/. 11,58 en los primeros 10 años. | [5 empty] | Total: | 231.63