## Hoja 1
EHW020 |  |  | Ud | Anclaje metálico sobre concreto.
Anclaje metálico de seguridad por expansión, realizado sobre concreto de resistencia característica mínima 20 N/mm², de acero galvanizado calidad 8.8, según ISO 898-1, de 10 mm de diámetro y 129 mm de longitud, insertado en taladro de 12 mm de diámetro y 110 mm de profundidad.
Descompuesto | Ud | Descomposición |  |  | Rend. | Precio unitario | Precio partida
mt09reh310bd | Ud | Anclaje expansivo mecánico compuesto por tornillo de cabeza hexagonal acero galvanizado calidad 8.8, según ISO 898-1 de 10 mm de diámetro y 129 mm de longitud, arandela y sección de plástico colapsable, para fijaciones sobre estructuras de concreto. |  |  | 1 | 17.92 | 17.92
mo020 | h | Operario de construcción. |  |  | 0.104 | 14.74 | 1.53
mo112 | h | Peón especializado de construcción. |  |  | 0.104 | 9.89 | 1.03
| % | Medios auxiliares |  |  | 2 | 20.48 | 0.41
| % | Costes indirectos |  |  | 3 | 20.89 | 0.63
Coste de mantenimiento decenal: S/. 1,51 en los primeros 10 años. | [5 empty] | Total: | 21.52