## Hoja 1
EHW020 |  |  | Ud | Anclaje metálico sobre concreto.
Anclaje metálico de seguridad por expansión, realizado sobre concreto de resistencia característica mínima 20 N/mm², de acero galvanizado calidad 8.8, según ISO 898-1, de 12 mm de diámetro y 155 mm de longitud, insertado en taladro de 14 mm de diámetro y 135 mm de profundidad.
Descompuesto | Ud | Descomposición |  |  | Rend. | Precio unitario | Precio partida
mt09reh310cg | Ud | Anclaje expansivo mecánico compuesto por tornillo de cabeza hexagonal acero galvanizado calidad 8.8, según ISO 898-1 de 12 mm de diámetro y 155 mm de longitud, arandela y sección de plástico colapsable, para fijaciones sobre estructuras de concreto. |  |  | 1 | 23.37 | 23.37
mo020 | h | Operario de construcción. |  |  | 0.11 | 14.74 | 1.62
mo112 | h | Peón especializado de construcción. |  |  | 0.11 | 9.89 | 1.09
| % | Medios auxiliares |  |  | 2 | 26.08 | 0.52
| % | Costes indirectos |  |  | 3 | 26.6 | 0.8
Coste de mantenimiento decenal: S/. 1,92 en los primeros 10 años. | [5 empty] | Total: | 27.4