## Hoja 1
EHW020 |  |  | Ud | Anclaje metálico sobre concreto.
Anclaje metálico de seguridad por expansión, realizado sobre concreto de resistencia característica mínima 20 N/mm², de acero galvanizado calidad 8.8, según ISO 898-1, de 24 mm de diámetro y 235 mm de longitud, insertado en taladro de 26 mm de diámetro y 215 mm de profundidad.
Descompuesto | Ud | Descomposición |  |  | Rend. | Precio unitario | Precio partida
mt09reh310fl | Ud | Anclaje expansivo mecánico compuesto por tornillo de cabeza hexagonal acero galvanizado calidad 8.8, según ISO 898-1 de 24 mm de diámetro y 235 mm de longitud, arandela y sección de plástico colapsable, para fijaciones sobre estructuras de concreto. |  |  | 1 | 100.41 | 100.41
mo020 | h | Operario de construcción. |  |  | 0.121 | 14.74 | 1.78
mo112 | h | Peón especializado de construcción. |  |  | 0.121 | 9.89 | 1.2
| % | Medios auxiliares |  |  | 2 | 103.39 | 2.07
| % | Costes indirectos |  |  | 3 | 105.46 | 3.16
Coste de mantenimiento decenal: S/. 7,60 en los primeros 10 años. | [5 empty] | Total: | 108.62