## Hoja 1
EHW030 | l | Mortero tipo Grout para relleno, por vaciado, de apoyos estructurales.
Mortero cementoso fluido de retracción compensada, compuesto de cemento, aditivos especiales y agregados seleccionados, exento de cloruros, para uso general, utilizado en el relleno por vaciado de apoyos estructurales.
Código |  | Unidad | Descripción | Cantidad | Precio unitario | Precio parcial
1 |  |  | Materiales
mt09reh360c |  | kg | Mortero cementoso fluido de retracción compensada, compuesto de cemento, aditivos especiales y agregados seleccionados, exento de cloruros, para uso general, para anclajes y rellenos de 5 a 50 mm de espesor. | 2.2 | 1.47 | 3.23
|  |  |  | Subtotal materiales: |  | 3.23
2 |  |  | Mano de obra
mo020 |  | h | Operario de construcción. | 0.008 | 31.29 | 0.25
mo113 |  | h | Peón de construcción. | 0.008 | 20.92 | 0.17
|  |  |  | Subtotal mano de obra: |  | 0.42
3 |  |  | Herramientas
|  | % | Herramientas | 2 | 3.65 | 0.07
Coste de mantenimiento decenal: S/. 0,26 en los primeros 10 años. |  |  |  | Costos directos (1+2+3): |  | 3.72