## Hoja 1
EHY015 | m² |  | Protector de armaduras de acero, a base de resina epoxi.
Aplicación manual de imprimación, a base de resinas sintéticas, inhibidores de corrosión y cargas y pigmentos minerales, con 0,6 kg/m² de consumo medio. El precio no incluye el mortero de reparación.
Código |  | Unidad |  | Descripción | Cantidad | Precio unitario | Precio parcial
1 |  |  |  | Materiales
mt09rew070b |  | kg |  | Imprimación, a base de resinas sintéticas, inhibidores de corrosión y cargas y pigmentos minerales, para la protección y pasivación de armaduras de acero | 0.6 | 35.58 | 21.35
[5 empty] | Subtotal materiales: |  | 21.35
2 |  |  |  | Mano de obra
mo112 |  | h |  | Peón especializado de construcción. | 0.228 | 14.36 | 3.27
[5 empty] | Subtotal mano de obra: |  | 3.27
3 |  |  |  | Herramientas
|  | % |  | Herramientas | 2 | 24.62 | 0.49
[5 empty] | Costos directos (1+2+3): |  | 25.11