## Hoja 1
EHY050 | m² |  | Protección de concreto o mortero, frente a la carbonatación y ambientes agresivos contaminados.
Aplicación manual de revestimiento rígido, acrílico, en dispersión, impermeable al dióxido de carbono y permeable al vapor de agua, sobre superficie de concreto o mortero para obtener una capa decorativa y protectora frente a la carbonatación y ambientes agresivos contaminados, aplicado con brocha o rodillo en 2 capas, con 200 g/m² de consumo medio por capa y color a elegir.
Código |  | Unidad |  | Descripción | Cantidad | Precio unitario | Precio parcial
1 |  |  |  | Materiales
mt27tsb010a |  | kg |  | Revestimiento rígido a base de resinas acrílicas en dispersión acuosa, impermeable al dióxido de carbono y permeable al vapor de agua, color a elegir, para la protección de concreto o mortero, frente a la carbonatación y ambientes agresivos contaminados. | 0.4 | 16.88 | 6.75
[5 empty] | Subtotal materiales: |  | 6.75
2 |  |  |  | Mano de obra
mo020 |  | h |  | Operario de construcción. | 0.228 | 21.28 | 4.85
mo113 |  | h |  | Peón de construcción. | 0.228 | 14.11 | 3.22
[5 empty] | Subtotal mano de obra: |  | 8.07
3 |  |  |  | Herramientas
|  | % |  | Herramientas | 2 | 14.82 | 0.3
Coste de mantenimiento decenal: S/. 1,36 en los primeros 10 años. |  |  |  |  | Costos directos (1+2+3): |  | 15.12