## Hoja 1
EHY063 | m |  | Colocación de inyectores externos, en fisura de elemento de concreto.
Colocación de inyectores externos, cada 20 cm, en fisura de elemento de concreto, con adhesivo tixotrópico de dos componentes a base de resina epoxi, y sellado superficial de la fisura, con el mismo material, a fin de evitar la fuga de la lechada durante el proceso de inyección. El precio no incluye la inyección de la resina.
Código |  | Unidad |  | Descripción | Cantidad | Precio unitario | Precio parcial
1 |  |  |  | Materiales
mt09reh121 |  | Ud |  | Tapón inyector externo. | 5 | 1.3 | 6.5
mt09reh122 |  | Ud |  | Inyector externo. | 5 | 4.24 | 21.2
mt09reh120a |  | kg |  | Adhesivo tixotrópico de dos componentes a base de resina epoxi, para la correcta unión entre el concreto fresco y el concreto endurecido o para mejorar la adherencia del concreto endurecido y el acero. | 0.425 | 35.24 | 14.98
[5 empty] | Subtotal materiales: |  | 42.68
2 |  |  |  | Mano de obra
mo020 |  | h |  | Operario de construcción. | 0.646 | 31.48 | 20.34
mo112 |  | h |  | Peón especializado de construcción. | 0.684 | 21.39 | 14.63
[5 empty] | Subtotal mano de obra: |  | 34.97
3 |  |  |  | Herramientas
|  | % |  | Herramientas | 2 | 77.65 | 1.55
Coste de mantenimiento decenal: S/. 5,54 en los primeros 10 años. |  |  |  |  | Costos directos (1+2+3): |  | 79.2