## Hoja 1
EHZ041 |  |  | m | Refuerzo de columna de concreto armado, mediante recrecido con concreto gunitado.
Refuerzo de columna de concreto armado de 30x30 cm, mediante recrecido de 10 cm de espesor en todas sus caras, con concreto para gunitar f'c=210 kg/cm² (21 MPa), no expuesto a ciclos de congelamiento y deshielo, exposición a sulfatos insignificante, sin requerimiento de permeabilidad, no expuesto a cloruros, tamaño máximo del agregado 19 mm, consistencia fluida, armado con una cuantía de acero de 120 kg/m³ de acero Grado 60 (fy=4200 kg/cm²).
Descompuesto | Ud | Descomposición |  |  | Rend. | p.s. | Precio partida
mt47pgu010a | m³ | Concreto para gunitar, cemento y agregados especiales, f'c=210 kg/cm² (21 MPa), no expuesto a ciclos de congelamiento y deshielo, exposición a sulfatos insignificante, sin requerimiento de permeabilidad, no expuesto a cloruros, tamaño máximo del agregado 19 mm, consistencia fluida, dosificación de cemento mayor de 400 kg/m³. |  |  | 0.168 | 741.13 | 124.51
mt07aco060a | kg | Acero en barras corrugadas, Grado 60 (fy=4200 kg/cm²), elaborado en taller y colocado en obra, diámetros varios, según NTP 339.186 y ASTM A 706. |  |  | 19.2 | 3.33 | 63.94
mq06gun010 | h | Gunitadora de concreto 24 CV. |  |  | 0.347 | 34.1 | 11.83
mo040 | h | Operario en estructura. |  |  | 3.36 | 14.81 | 49.76
mo083 | h | Oficial en estructura. |  |  | 1.68 | 12.14 | 20.4
| % | Medios auxiliares |  |  | 2 | 270.44 | 5.41
| % | Costes indirectos |  |  | 3 | 275.85 | 8.28
Coste de mantenimiento decenal: S/. 19,89 en los primeros 10 años. | [5 empty] | Total: | 284.13