## Hoja 1
EHZ051 |  |  | Ud | Refuerzo de base y capitel de columna de concreto armado, con perfiles metálicos.
Base y capitel de refuerzo de columna de concreto armado de 30x30 cm, realizados con perfiles de acero S275JR, laminados en caliente, serie L 40x4, con capa de imprimación anticorrosiva, unidos entre sí mediante soldadura y adheridos a las losas inferior y superior con adhesivo de dos componentes a base de resina epoxi.
Descompuesto | Ud | Descomposición |  |  | Rend. | p.s. | Precio partida
mt09reh125a | kg | Adhesivo de dos componentes a base de resina epoxi, para unión de pletinas metálicas con concreto endurecido. |  |  | 0.384 | 46.27 | 17.77
mt07ala140aga | m | Perfil de acero S275JR, serie L 40x4, laminado en caliente, para aplicaciones estructurales. Elaborado en taller y colocado en obra. |  |  | 2.64 | 7.57 | 19.98
mt27pfi010 | l | Imprimación de secado rápido, formulada con resinas alquídicas modificadas y fosfato de zinc. |  |  | 0.024 | 16.48 | 0.4
mq08sol020 | h | Equipo y elementos auxiliares para soldadura eléctrica. |  |  | 0.141 | 8.19 | 1.15
mo042 | h | Operario en estructura metálica. |  |  | 3.433 | 14.81 | 50.84
mo085 | h | Oficial en estructura metálica. |  |  | 3.433 | 12.14 | 41.68
| % | Medios auxiliares |  |  | 2 | 131.82 | 2.64
| % | Costes indirectos |  |  | 3 | 134.46 | 4.03
Coste de mantenimiento decenal: S/. 9,69 en los primeros 10 años. | [5 empty] | Total: | 138.49