## Hoja 1
EHZ150 |  |  | m² | Refuerzo de viga o vigueta de concreto armado, con pletinas metálicas.
Refuerzo de viga o vigueta de concreto armado, mediante pletina de acero S275JR, laminado en caliente, de 2 mm de espesor, dispuesta en la cara inferior de la viga, fijada con adhesivo de dos componentes a base de resina epoxi.
Descompuesto | Ud | Descomposición |  |  | Rend. | p.s. | Precio partida
mt09reh125a | kg | Adhesivo de dos componentes a base de resina epoxi, para unión de pletinas metálicas con concreto endurecido. |  |  | 2 | 46.27 | 92.54
mt07ala011b | kg | Pletina de acero laminado S275JR, en perfil plano laminado en caliente, para aplicaciones estructurales. |  |  | 15.7 | 4.87 | 76.46
mt50spa050k | m³ | Tablón de madera de pino, dimensiones 20x7,2 cm. |  |  | 0.002 | 853.41 | 1.71
mt50spa081l | Ud | Puntal metálico telescópico, para 5 m de altura y 50 usos. |  |  | 1 | 1.77 | 1.77
mt50spa101 | kg | Clavos de acero. |  |  | 0.05 | 3.22 | 0.16
mq08sol020 | h | Equipo y elementos auxiliares para soldadura eléctrica. |  |  | 0.141 | 8.19 | 1.15
mo042 | h | Operario en estructura metálica. |  |  | 1.026 | 14.81 | 15.2
mo085 | h | Oficial en estructura metálica. |  |  | 1.026 | 12.14 | 12.46
| % | Medios auxiliares |  |  | 2 | 201.45 | 4.03
| % | Costes indirectos |  |  | 3 | 205.48 | 6.16
Coste de mantenimiento decenal: S/. 14,81 en los primeros 10 años. | [5 empty] | Total: | 211.64