## Hoja 1
EHZ210 |  |  | m | Refuerzo de vigueta de concreto en losa unidireccional, con perfiles tubulares de acero galvanizado.
Refuerzo de vigueta de concreto armado o pretensado en losa unidireccional, compuesto por adhesivo de dos componentes a base de resina epoxi, con polisulfuros, como puente de unión; perfil tubular extensible de acero galvanizado, de sección cuadrada, de 100x100x4 mm, fijado mediante soportes de postensión; conectores metálicos; refuerzos de negativos en los solapes con barras corrugadas de 10 mm de diámetro de acero Grado 60 (fy=4200 kg/cm²); y mortero tixotrópico de dos componentes, con fibras de poliamida, de relleno entre la vigueta y el perfil.
Descompuesto | Ud | Descomposición |  |  | Rend. | p.s. | Precio partida
mt09reh303 | kg | Adhesivo de dos componentes a base de resinas epoxi sin disolventes, reforzadas con polisulfuros, para formación de capa de adherencia de alta resistencia mecánica entre el concreto endurecido y morteros de resina epoxi u concretos frescos. |  |  | 0.05 | 56.84 | 2.84
mt09reh301a | Ud | Soporte de postensión, de fundición, para la fijación del perfil perfil tubular extensible de acero galvanizado, de sección cuadrada a los apoyos de la vigueta a reforzar. |  |  | 0.5 | 27.55 | 13.78
mt09reh305cd | Ud | Anclaje compuesto por varilla roscada de acero galvanizado calidad 5.8, según ISO 898-1 de 12 mm de diámetro, y 160 mm de longitud, tuerca y arandela, para fijaciones sobre estructuras de concreto. |  |  | 1.5 | 4.62 | 6.93
mt09reh306 | Ud | Cartucho de resina para anclaje químico de varillas roscadas en perforaciones de elementos estructurales de concreto. |  |  | 0.17 | 21.17 | 3.6
mt09reh300a | m | Perfil tubular extensible de acero galvanizado, de sección cuadrada, de 100x100x4 mm, para refuerzo de viguetas en losas unidireccionales. |  |  | 1 | 83.46 | 83.46
mt09reh302 | Ud | Tornillo de acero de 6 mm de diámetro y 70 mm de longitud, para formación de conectores en refuerzos de viguetas de concreto. |  |  | 5 | 0.11 | 0.55
mt07aco060a | kg | Acero en barras corrugadas, Grado 60 (fy=4200 kg/cm²), elaborado en taller y colocado en obra, diámetros varios, según NTP 339.186 y ASTM A 706. |  |  | 0.75 | 3.33 | 2.5
mt09reh304 | kg | Mortero tixotrópico de dos componentes, a base de cemento mejorado con resinas sintéticas, humo de sílice y fibras de poliamida, de alta resistencia mecánica y retracción controlada, para reparación y regularización de elementos estructurales de concreto. |  |  | 6 | 3.55 | 21.3
mq08sol020 | h | Equipo y elementos auxiliares para soldadura eléctrica. |  |  | 0.141 | 8.19 | 1.15
mo040 | h | Operario en estructura. |  |  | 3.788 | 14.81 | 56.1
mo103 | h | Peón especializado de construcción. |  |  | 2.052 | 11.74 | 24.09
| % | Medios auxiliares |  |  | 2 | 216.3 | 4.33
| % | Costes indirectos |  |  | 3 | 220.63 | 6.62
Coste de mantenimiento decenal: S/. 15,91 en los primeros 10 años. | [5 empty] | Total: | 227.25