## Hoja 1
EHZ411 |  |  | Ud | Anclaje químico estructural sobre concreto, mediante ampolla química.
Anclaje químico estructural realizado sobre concreto de resistencia característica mínima 20 N/mm², mediante taladro de 18 mm de diámetro y 165 mm de profundidad en cuyo interior se alojará una ampolla de resina resina de viniléster sin estireno, con arena de cuarzo o corindón y posterior inserción de varilla roscada con tuerca y arandela de de acero inoxidable A4-70, según ISO 3506-1, de 16 mm de diámetro y 190 mm de longitud.
Descompuesto | Ud | Descomposición |  |  | Rend. | Precio unitario | Precio partida
mt09reh102d | Ud | Ampolla de resina de viniléster de alta resistencia, libre de estireno, de 16 mm de diámetro, a base de metacrilato de uretano, endurecedor y arena de cuarzo o corindón, para la ejecución de anclajes químicos estructurales. |  |  | 1 | 12.21 | 12.21
mt09reh305zf | Ud | Anclaje compuesto por varilla roscada de acero inoxidable A4-70, según ISO 3506-1 de 16 mm de diámetro, y 190 mm de longitud, tuerca y arandela, para fijaciones sobre estructuras de concreto. |  |  | 1 | 24.48 | 24.48
mo019 | h | Operario de construcción. |  |  | 0.125 | 16.25 | 2.03
mo110 | h | Peón especializado de construcción. |  |  | 0.125 | 13.03 | 1.63
| % | Medios auxiliares |  |  | 2 | 40.35 | 0.81
| % | Costes indirectos |  |  | 3 | 41.16 | 1.23
Coste de mantenimiento decenal: S/. 2,97 en los primeros 10 años. | [5 empty] | Total: | 42.39