## Hoja 1
EHZ420 |  |  | Ud | Anclaje metálico sobre concreto.
Anclaje metálico de seguridad por expansión, realizado sobre concreto de resistencia característica mínima 20 N/mm², de acero galvanizado calidad 8.8, según ISO 898-1, de 20 mm de diámetro y 220 mm de longitud, insertado en taladro de 22 mm de diámetro y 200 mm de profundidad.
Descompuesto | Ud | Descomposición |  |  | Rend. | Precio unitario | Precio partida
mt09reh310ek | Ud | Anclaje expansivo mecánico compuesto por tornillo de cabeza hexagonal acero galvanizado calidad 8.8, según ISO 898-1 de 20 mm de diámetro y 220 mm de longitud, arandela y sección de plástico colapsable, para fijaciones sobre estructuras de concreto. |  |  | 1 | 79.2 | 79.2
mo019 | h | Operario de construcción. |  |  | 0.134 | 16.25 | 2.18
mo110 | h | Peón especializado de construcción. |  |  | 0.134 | 13.03 | 1.75
| % | Medios auxiliares |  |  | 2 | 83.13 | 1.66
| % | Costes indirectos |  |  | 3 | 84.79 | 2.54
Coste de mantenimiento decenal: S/. 6,11 en los primeros 10 años. | [5 empty] | Total: | 87.33