## Hoja 1
EHZ420 |  |  | Ud | Anclaje metálico sobre concreto.
Anclaje metálico de seguridad por expansión, realizado sobre concreto de resistencia característica mínima 20 N/mm², de acero galvanizado calidad 8.8, según ISO 898-1, de 24 mm de diámetro y 205 mm de longitud, insertado en taladro de 26 mm de diámetro y 185 mm de profundidad.
Descompuesto | Ud | Descomposición |  |  | Rend. | Precio unitario | Precio partida
mt09reh310fj | Ud | Anclaje expansivo mecánico compuesto por tornillo de cabeza hexagonal acero galvanizado calidad 8.8, según ISO 898-1 de 24 mm de diámetro y 205 mm de longitud, arandela y sección de plástico colapsable, para fijaciones sobre estructuras de concreto. |  |  | 1 | 95.44 | 95.44
mo019 | h | Operario de construcción. |  |  | 0.134 | 16.25 | 2.18
mo110 | h | Peón especializado de construcción. |  |  | 0.134 | 13.03 | 1.75
| % | Medios auxiliares |  |  | 2 | 99.37 | 1.99
| % | Costes indirectos |  |  | 3 | 101.36 | 3.04
Coste de mantenimiento decenal: S/. 7,31 en los primeros 10 años. | [5 empty] | Total: | 104.4