## Hoja 1
EHZ420 |  |  | Ud | Anclaje metálico sobre concreto.
Anclaje metálico de seguridad por expansión, realizado sobre concreto de resistencia característica mínima 20 N/mm², de acero galvanizado calidad 8.8, según ISO 898-1, de 24 mm de diámetro y 235 mm de longitud, insertado en taladro de 26 mm de diámetro y 215 mm de profundidad.
Descompuesto | Ud | Descomposición |  |  | Rend. | Precio unitario | Precio partida
mt09reh310fl | Ud | Anclaje expansivo mecánico compuesto por tornillo de cabeza hexagonal acero galvanizado calidad 8.8, según ISO 898-1 de 24 mm de diámetro y 235 mm de longitud, arandela y sección de plástico colapsable, para fijaciones sobre estructuras de concreto. |  |  | 1 | 99.71 | 99.71
mo019 | h | Operario de construcción. |  |  | 0.138 | 16.25 | 2.24
mo110 | h | Peón especializado de construcción. |  |  | 0.138 | 13.03 | 1.8
| % | Medios auxiliares |  |  | 2 | 103.75 | 2.08
| % | Costes indirectos |  |  | 3 | 105.83 | 3.17
Coste de mantenimiento decenal: S/. 7,63 en los primeros 10 años. | [5 empty] | Total: | 109