## Hoja 1
EHZ500 | m² | Relleno y nivelación con mortero tipo Grout.
Relleno y nivelación de la superficie de un elemento estructural de concreto endurecido, con 5 mm de espesor de mortero fluido, para uso general.
Descompuesto |  | Ud | Descomposición | Rend. | Precio unitario | Precio partida
mt09reh360c |  | kg | Mortero fluido, para uso general, para anclajes y rellenos de 5 a 50 mm de espesor. | 11 | 1.27 | 13.97
mt08aaa010a |  | m³ | Agua. | 0.01 | 3.22 | 0.03
mo019 |  | h | Operario de construcción. | 0.344 | 16.25 | 5.59
mo111 |  | h | Peón de construcción. | 0.344 | 12.77 | 4.39
|  | % | Medios auxiliares | 2 | 23.98 | 0.48
|  | % | Costes indirectos | 3 | 24.46 | 0.73
Coste de mantenimiento decenal: S/. 1,76 en los primeros 10 años. |  |  |  |  | Total: | 25.19