## Hoja 1
EHZ510 | m³ | Mortero tipo Grout para anclaje.
Mortero fluido, para uso general, aplicado en la formación de un anclaje estructural.
Descompuesto |  | Ud | Descomposición | Rend. | Precio unitario | Precio partida
mt09reh360c |  | kg | Mortero fluido, para uso general, para anclajes y rellenos de 5 a 50 mm de espesor. | 2310 | 1.27 | 2933.7
mo019 |  | h | Operario de construcción. | 8.004 | 16.25 | 130.07
mo111 |  | h | Peón de construcción. | 8.004 | 12.77 | 102.21
|  | % | Medios auxiliares | 2 | 3165.98 | 63.32
|  | % | Costes indirectos | 3 | 3229.3 | 96.88
Coste de mantenimiento decenal: S/. 232,83 en los primeros 10 años. |  |  |  |  | Total: | 3326.18