## Hoja 1
EMC030 | m | Correa.
Correa de madera aserrada de pino insigne (Pinus radiata), de 10x20 cm de sección y hasta 5 m de longitud; clase resistente C24, protección de la madera con clase de penetración NP3, trabajada en taller.
Código |  | Unidad | Descripción | Cantidad | Precio unitario | Precio parcial
1 |  |  | Materiales
mt07mee020Fh |  | m | Correa de madera aserrada de pino insigne (Pinus radiata), acabado cepillado, de 10x20 cm de sección y hasta 5 m de longitud, para aplicaciones estructurales; clase resistente C24, protección frente a agentes bióticos que se corresponde con la clase de penetración NP3 (6 mm en las caras laterales de la albura), trabajada en taller. | 1 | 27.79 | 27.79
|  |  |  | Subtotal materiales: |  | 27.79
2 |  |  | Mano de obra
mo048 |  | h | Operario en estructura de madera. | 0.19 | 21.08 | 4.01
mo095 |  | h | Oficial en estructura de madera. | 0.095 | 14.43 | 1.37
|  |  |  | Subtotal mano de obra: |  | 5.38
3 |  |  | Herramientas
|  | % | Herramientas | 2 | 33.17 | 0.66
Coste de mantenimiento decenal: S/. 4,74 en los primeros 10 años. |  |  |  | Costos directos (1+2+3): |  | 33.83