## Hoja 1
EMC040 |  |  | m | Cabio de madera aserrada.
Cabio de madera aserrada de pino silvestre (Pinus Sylvestris L.), de 3,5x3,5 cm de sección y hasta 5 m de longitud; clase resistente C-18, protección de la madera con clase de penetración P8 y P9, trabajado en taller.
Descompuesto | Ud | Descomposición |  |  | Rend. | p.s. | Precio partida
mt07mee025cc | m | Cabio de madera aserrada de pino silvestre (Pinus Sylvestris L.), acabado cepillado, de 3,5x3,5 cm de sección y hasta 5 m de longitud, para aplicaciones estructurales; clase resistente C-18, protección frente a agentes bióticos que se corresponde con la clase de penetración P8 y P9 (en toda la albura y hasta 6 mm en el duramen expuesto), trabajado en taller. |  |  | 1 | 4.41 | 4.41
mo044 | h | Operario en estructura de madera. |  |  | 0.013 | 18.07 | 0.23
mo088 | h | Oficial en estructura de madera. |  |  | 0.006 | 14.78 | 0.09
| % | Medios auxiliares |  |  | 2 | 4.73 | 0.09
| % | Costes indirectos |  |  | 3 | 4.82 | 0.14
Coste de mantenimiento decenal: S/. 0,69 en los primeros 10 años. | [5 empty] | Total: | 4.96