## Hoja 1
EMC040 |  |  | m | Cabio de madera aserrada.
Cabio de madera aserrada de pino laricio (Pinus Nigra Arnold), de 3,5x3,5 cm de sección y hasta 5 m de longitud; clase resistente C-18, protección de la madera con clase de penetración P2, trabajado en taller.
Descompuesto | Ud | Descomposición |  |  | Rend. | p.s. | Precio partida
mt07mee025ia | m | Cabio de madera aserrada de pino laricio (Pinus Nigra Arnold), acabado cepillado, de 3,5x3,5 cm de sección y hasta 5 m de longitud, para aplicaciones estructurales; clase resistente C-18, protección frente a agentes bióticos que se corresponde con la clase de penetración P2 (3 mm en las caras laterales de la albura y 40 mm en sentido axial), trabajado en taller. |  |  | 1 | 4.92 | 4.92
mo044 | h | Operario en estructura de madera. |  |  | 0.013 | 18.07 | 0.23
mo088 | h | Oficial en estructura de madera. |  |  | 0.006 | 14.78 | 0.09
| % | Medios auxiliares |  |  | 2 | 5.24 | 0.1
| % | Costes indirectos |  |  | 3 | 5.34 | 0.16
Coste de mantenimiento decenal: S/. 0,77 en los primeros 10 años. | [5 empty] | Total: | 5.5