## Hoja 1
EMF010 | m² | Losa de viguetas de madera y encofrado "NERVOMETAL".
Losa tradicional con un intereje de 50 cm, compuesto por viguetas de madera aserrada de pino, de 70x70 mm de sección, con acabado cepillado, colocadas mediante apoyo sobre elemento estructural; encofrado de plancha de acero laminado en frío "NERVOMETAL" de 0,5 mm de espesor; acero Grado 60 (fy=4200 kg/cm²), cuantía 1,1 kg/m², en capa de compresión de 4 cm de espesor de concreto liviano HL-25/B/10/XC2, densidad entre 1200 y 1500 kg/m³, (cantidad mínima de cemento 275 kg/m³), premezclado en planta, y vaciado con grúa; apuntalamiento y desapuntalamiento de las viguetas. Incluso lámina de polietileno para la protección de las viguetas, alambre de atar, separadores, elementos de atado de viguetas y vigas de borde perimetrales de planta y huecos.
Código |  | Unidad | Descripción | Cantidad | Precio unitario | Precio parcial
1 |  |  | Materiales
mt50spa052b |  | m | Tablón de madera de pino, de 20x7,2 cm. | 0.04 | 19.67 | 0.79
mt50spa101 |  | kg | Clavos de acero. | 0.045 | 5.82 | 0.26
mt50spa081a |  | Ud | Puntal metálico telescópico, de hasta 3 m de altura. | 0.013 | 59.92 | 0.78
mt07mee101dd |  | m³ | Madera aserrada de pino para viguetas, de hasta 5 m de longitud, de 70x70 mm de sección, con acabado cepillado. | 0.01 | 1727.03 | 17.27
mt32war020 |  | m² | Lámina de polietileno transparente, de 0,2 mm de espesor. | 1 | 0.61 | 0.61
mt08efb010b |  | m² | Plancha de acero laminado en frío, "NERVOMETAL", acabado cincado, de 0,5 mm de espesor. | 1.1 | 14.47 | 15.92
mt07emr111b |  | Ud | Clavo, de 4 mm de diámetro y 50 mm de longitud, de acero galvanizado de alta adherencia. | 4 | 0.3 | 1.2
mt07aco020m |  | Ud | Separador homologado para malla electrosoldada. | 1 | 0.28 | 0.28
mt07aco060g |  | kg | Acero en varillas corrugadas, Grado 60 (fy=4200 kg/cm²), de varios diámetros, según NTP 339.186 y ASTM A 706. | 1.1 | 3.22 | 3.54
mt08var050 |  | kg | Alambre galvanizado para atar, de 1,30 mm de diámetro. | 0.013 | 4.66 | 0.06
mt10hes050psa |  | m³ | Concreto liviano HLA-25/B/10/XC2, de entre 1200 y 1500 kg/m³ de densidad, cantidad mínima de cemento 275 kg/m³, premezclado en planta. | 0.042 | 620.45 | 26.06
|  |  |  | Subtotal materiales: |  | 66.77
2 |  |  | Mano de obra
mo048 |  | h | Operario en estructura de madera. | 0.156 | 32.56 | 5.08
mo095 |  | h | Oficial en estructura de madera. | 0.116 | 22.59 | 2.62
mo044 |  | h | Operario encofrador. | 0.153 | 32.56 | 4.98
mo091 |  | h | Oficial encofrador. | 0.153 | 22.59 | 3.46
mo043 |  | h | Operario fierrero. | 0.02 | 32.56 | 0.65
mo090 |  | h | Oficial fierrero. | 0.017 | 22.59 | 0.38
mo045 |  | h | Operario especializado en vaciado de concreto. | 0.316 | 32.56 | 10.29
mo092 |  | h | Oficial especializado en vaciado de concreto. | 0.356 | 22.59 | 8.04
|  |  |  | Subtotal mano de obra: |  | 35.5
3 |  |  | Herramientas
|  | % | Herramientas | 2 | 102.27 | 2.05
Coste de mantenimiento decenal: S/. 15,65 en los primeros 10 años. |  |  |  | Costos directos (1+2+3): |  | 104.32