## Hoja 1
EMS010 |  |  | m³ | Columna de madera aserrada.
Columna de madera aserrada de pino insigne (Pinus Radiata D. Don), de 14x14 a 20x20 cm de sección y hasta 4 m de longitud, clase resistente C-16, protección de la madera con clase de penetración P2, trabajada en taller.
Descompuesto | Ud | Descomposición |  |  | Rend. | p.s. | Precio partida
mt07mee010s | m³ | Madera aserrada de pino insigne (Pinus Radiata D. Don) con acabado cepillado, para columna de 14x14 a 20x20 cm de sección y hasta 4 m de longitud, para aplicaciones estructurales, clase resistente C-16 y protección frente a agentes bióticos que se corresponde con la clase de penetración P2 (3 mm en las caras laterales de la albura y 40 mm en sentido axial), trabajada en taller. |  |  | 1 | 1349.17 | 1349.17
mo044 | h | Operario en estructura de madera. |  |  | 12.689 | 18.07 | 229.29
mo088 | h | Oficial en estructura de madera. |  |  | 6.345 | 14.78 | 93.78
| % | Medios auxiliares |  |  | 2 | 1672.24 | 33.44
| % | Costes indirectos |  |  | 3 | 1705.68 | 51.17
Coste de mantenimiento decenal: S/. 316,23 en los primeros 10 años. | [5 empty] | Total: | 1756.85