## Hoja 1
EMS110 | m³ |  | Columna de madera laminada encolada.
Columna de madera laminada encolada homogénea, de 33 ó 45 mm de espesor de las láminas y sección constante, de 100x20 cm de sección y hasta 15 m de longitud, clase resistente GL-24 h y protección de la madera con clase de penetración NP5 y NP6, trabajada en taller.
Código |  | Unidad |  | Descripción | Cantidad | Precio unitario | Precio parcial
1 |  |  |  | Materiales
mt07mel010f |  | m³ |  | Madera laminada encolada homogénea, de 33 ó 45 mm de espesor de las láminas, para columna de sección constante, de 100x20 cm de sección y hasta 15 m de longitud, para aplicaciones estructurales, clase resistente GL-24 h y protección frente a agentes bióticos que se corresponde con la clase de penetración NP5 y NP6 (en toda la albura y hasta 6 mm en el duramen expuesto), trabajada en taller. | 1 | 3415.85 | 3415.85
[5 empty] | Subtotal materiales: |  | 3415.85
2 |  |  |  | Mano de obra
mo048 |  | h |  | Operario en estructura de madera. | 12.172 | 22.21 | 270.34
mo095 |  | h |  | Oficial en estructura de madera. | 6.086 | 15.33 | 93.3
[5 empty] | Subtotal mano de obra: |  | 363.64
3 |  |  |  | Herramientas
|  | % |  | Herramientas | 2 | 3779.49 | 75.59
Coste de mantenimiento decenal: S/. 693,91 en los primeros 10 años. |  |  |  |  | Costos directos (1+2+3): |  | 3855.08