## Hoja 1
EMT010 | m² |  | Entablado base de tablero estructural de madera, para losa.
Entablado base de tablero estructural de madera, de 18 mm de espesor, colocado con fijaciones mecánicas.
Código |  | Unidad |  | Descripción | Cantidad | Precio unitario | Precio parcial
1 |  |  |  | Materiales
mt08eff040a |  | m² |  | Tablero estructural de madera para uso en ambiente húmedo, de 2500x1250 mm y 18 mm de espesor. | 1.05 | 19.94 | 20.94
mt50spa101 |  | kg |  | Clavos de acero. | 0.15 | 3.74 | 0.56
[5 empty] | Subtotal materiales: |  | 21.5
2 |  |  |  | Mano de obra
mo048 |  | h |  | Operario en estructura de madera. | 0.231 | 21.08 | 4.87
mo095 |  | h |  | Oficial en estructura de madera. | 0.116 | 14.43 | 1.67
[5 empty] | Subtotal mano de obra: |  | 6.54
3 |  |  |  | Herramientas
|  | % |  | Herramientas | 2 | 28.04 | 0.56
Coste de mantenimiento decenal: S/. 9,44 en los primeros 10 años. |  |  |  |  | Costos directos (1+2+3): |  | 28.6