## Hoja 1
EMT010 | m² |  | Entablado base de tablero estructural de madera, para losa.
Entablado base de tablero estructural de madera, de 38 mm de espesor, colocado con fijaciones mecánicas.
Código |  | Unidad |  | Descripción | Cantidad | Precio unitario | Precio parcial
1 |  |  |  | Materiales
mt08eff020f |  | m² |  | Tablero estructural de madera para uso en ambiente seco, de 2400x600 mm y 38 mm de espesor, machihembrado en dos de sus cantos. | 1.05 | 42.92 | 45.07
mt50spa101 |  | kg |  | Clavos de acero. | 0.15 | 3.74 | 0.56
[5 empty] | Subtotal materiales: |  | 45.63
2 |  |  |  | Mano de obra
mo048 |  | h |  | Operario en estructura de madera. | 0.244 | 22.21 | 5.42
mo095 |  | h |  | Oficial en estructura de madera. | 0.122 | 15.33 | 1.87
[5 empty] | Subtotal mano de obra: |  | 7.29
3 |  |  |  | Herramientas
|  | % |  | Herramientas | 2 | 52.92 | 1.06
Coste de mantenimiento decenal: S/. 17,81 en los primeros 10 años. |  |  |  |  | Costos directos (1+2+3): |  | 53.98