## Hoja 1
EMT010 | m² |  | Entrevigado para contrapiso, de tablero estructural de madera.
Entrevigado para contrapiso, de tablero estructural OSB de virutas orientadas, de altas prestaciones para utilización en ambiente húmedo, encoladas con adhesivo sin urea-formaldehído, bordes canteados, de 15 mm de espesor, densidad 700 kg/m³, fijado con tornillos de cabeza avellanada, de acero al carbono.
Código |  | Unidad |  | Descripción | Cantidad | Precio unitario | Precio parcial
1 |  |  |  | Materiales
mt07tdm040r |  | m² |  | Tablero estructural OSB de virutas orientadas, de altas prestaciones para utilización en ambiente húmedo, encoladas con adhesivo sin urea-formaldehído, bordes canteados, de 15 mm de espesor, densidad 700 kg/m³, Euroclase D-s2, d0 de reacción al fuego. | 1.05 | 29.59 | 31.07
mt07emr118ea |  | Ud |  | Tornillo de cabeza avellanada, de 4,5 mm de diámetro y 50 mm de longitud, de acero galvanizado, para clases de servicio 1, 2 y 3. | 9 | 0.72 | 6.48
[5 empty] | Subtotal materiales: |  | 37.55
2 |  |  |  | Mano de obra
mo048 |  | h |  | Operario en estructura de madera. | 0.243 | 22.56 | 5.48
mo095 |  | h |  | Oficial en estructura de madera. | 0.243 | 15.62 | 3.8
[5 empty] | Subtotal mano de obra: |  | 9.28
3 |  |  |  | Herramientas
|  | % |  | Herramientas | 2 | 46.83 | 0.94
Coste de mantenimiento decenal: S/. 15,76 en los primeros 10 años. |  |  |  |  | Costos directos (1+2+3): |  | 47.77