## Hoja 1
EMT010 | m² |  | Entrevigado para contrapiso, de tablero estructural de madera.
Entrevigado para contrapiso, de tablero estructural OSB de virutas orientadas, para utilización en ambiente húmedo, encoladas con adhesivo sin urea-formaldehído, bordes canteados, de 22 mm de espesor, densidad 600 kg/m³, fijado con clavos, de acero galvanizado de alta adherencia.
Código |  | Unidad |  | Descripción | Cantidad | Precio unitario | Precio parcial
1 |  |  |  | Materiales
mt07tdm040d |  | m² |  | Tablero estructural OSB de virutas orientadas, para utilización en ambiente húmedo, encoladas con adhesivo sin urea-formaldehído, bordes canteados, de 22 mm de espesor, densidad 600 kg/m³, Euroclase D-s2, d0 de reacción al fuego. | 1.05 | 33.56 | 35.24
mt07emr111d |  | Ud |  | Clavo, de 4 mm de diámetro y 75 mm de longitud, de acero galvanizado de alta adherencia. | 9 | 0.24 | 2.16
[5 empty] | Subtotal materiales: |  | 37.4
2 |  |  |  | Mano de obra
mo048 |  | h |  | Operario en estructura de madera. | 0.243 | 22.56 | 5.48
mo095 |  | h |  | Oficial en estructura de madera. | 0.243 | 15.62 | 3.8
[5 empty] | Subtotal mano de obra: |  | 9.28
3 |  |  |  | Herramientas
|  | % |  | Herramientas | 2 | 46.68 | 0.93
Coste de mantenimiento decenal: S/. 15,71 en los primeros 10 años. |  |  |  |  | Costos directos (1+2+3): |  | 47.61